## RIAA calcs
edit green; output is orange; white are calcs
All-In-One Phono RIAA Calculations
in---R1---+---+---+---out ¦ ¦ ¦ C2 C1 R0 ¦ ¦ ¦ ¦ R2 ¦ ¦ ¦ ¦ ¦ ¦ ¦ +---+---+ ¦ ground | R1 = R1' ¦¦ R0 |  | C1 uF | 0.01 | Miller cap 2nd stage uf | 9.98e-05
| R1' = Rp ¦¦ Rload + R1'' |  | R1'' (calc wrt C1) | 218700 | C2 (C2' - Cin) | 0.0033296
|  |  | R1' (calc wrt R1'', R0) | 279918.0852 | C2' (wrt R2) | 0.0034294
| R1'' x C1 = T1 | 2187 | R1 (calc wrt Zout, R1') | 237003.4186 | Zout 1st stage | 42914.6667
| R1''/R2 | 6.8774 | R1 (all in one) | 237003.4186 | gain divider | 0.80841
| R2 x C2 = T2 | 109.0534 | R2 (calc wrt R1'') | 31799.9653
| C1/C2 | 2.916 |  |  | Note: adjust C1 value for ratio of 5-10x below
|  |  | 1st Stage (bypassed Rk) |  | Z ratio R1 to Zout | 5.5227
| R1'' is target effective |  | Mu | 100
| R1' is Zout + actual |  | Rp | 66500 | Output Values
| R1 is actual value |  | Rload | 121000 | R1 | 237003
| (Zout + R1) ¦¦ R0 = R1'' |  |  |  | R2 | 31800
|  |  | 2nd Stage (bypassed Rk) |  | C1 | 0.01
|  |  | R0 = Rg | 1000000 | C2 | 0.0033
|  |  | Mu | 100 | Gain db 1st Stage (w filter) | 14.3483
|  |  | C g-a | 1.5 | Gain db 2nd Stage | 36.1957
|  |  | C g-k | 1.5 | Total gain db | 50.5439
|  |  | Rp | 66500
|  |  | Rload | 121000