## Stückliste
Versa64Cart Rev. 1.5
Bill of Material Rev. 1.50
Pos. | Qty | Value | €/ea | € | Comment
1 | 1 | 121-2-01-01.5 | 1 | 1 | 2 layer, Cu 35µ, HASL, 58mm x 48.9mm, 1.6mm FR4
2 | 1 | 100n | 0.1 | 0.1 | ceramic capacitor, pitch 2.54
3 | 4 | 10k | 0.08 | 0.32 | resistors
4 | 2 | 1N4148 | 0.02 | 0.04 | diodes
5 | 1 | 27C512 | 0 | 0 | EPROM. Also possible: 27C256, 27C128 and 27C64
6 | 1 | socket | 0.42 | 0.42 | IC socket for the EPROM
7 | 1 | Pinheader 3x1 pin | 0.07 | 0.07 | 2.54mm pitch (0.1") pinheader (option: 90°)
8 | 1 | Pinheader 3x2 pin | 0.14 | 0.14 | 2.54mm pitch (0.1") pinheader (option: 90°)
9 | 2 | Jumper 2.54mm | 0.02 | 0.04 | Jumper to be placed on J5 and J6
10 | 1 | DIPSW-05V | 0.22 | 0.22 | Standard DIP-Switch with 5 switches (switch side facing up) The DIP-Switch can be replaced with a normal 2x5 jumper.
11 | 1 | JTP-1130 | 0.15 | 0.15 | Standard 6x6mm tact switch, e.g. Namae JTP-1130 or any other
|  |  | Total | 2.5