## 2021.04.07
mVeff
|  |  |  | Input | 1
Hz | PCB1 mVeff | PCB1 Gain | PCB1 Gain dB | Ref RIAA | Ref RIAA with gain 1kHz | PCB2 mVeff
50 | 4710 | 4710 | 73.4604 | 17.03 | 73.5515 | 4700
100 | 3030 | 3030 | 69.6289 | 13.18 | 69.7015 | 3010
200 | 1724 | 1724 | 64.7307 | 8.31 |  | 1713
300 | 1260 | 1260 | 62.0074 |  |  | 1252
400 | 1037 | 1037 | 60.3156 |  |  | 1031
500 | 910 | 910 | 59.1808 |  |  | 905
600 | 825 | 825 | 58.3291 |  |  | 825
700 | 773 | 773 | 57.7636 |  |  | 770
800 | 731 | 731 | 57.2783 |  |  | 728
900 | 698 | 698 | 56.8771 |  |  | 695
1000 | 670 | 670 | 56.5215 | 0.09 | 56.5215 | 668
2000 | 493 | 493 | 53.8569 |  |  | 493
3000 | 383 | 383 | 51.664 |  |  | 384
4000 | 308 | 308 | 49.771 |  |  | 309
5000 | 255 | 255 | 48.1308 |  |  | 256
6000 | 218 | 218 | 46.7691 |  |  | 218
7000 | 189 | 189 | 45.5292 |  |  | 190
8000 | 166.1 | 166.1 | 44.4074 |  |  | 166.8
9000 | 148.3 | 148.3 | 43.4228 |  |  | 149.2
10000 | 134.1 | 134.1 | 42.5486 |  |  | 134.8
11000 | 122.3 | 122.3 | 41.7485 |  |  | 122.9
12000 | 112.3 | 112.3 | 41.0076 |  |  | 112.8
13000 | 103.8 | 103.8 | 40.3239 |  |  | 104.3
14000 | 96.5 | 96.5 | 39.6905 |  |  | 96.9
15000 | 90.1 | 90.1 | 39.0945 |  |  | 90.5
16000 | 84.4 | 84.4 | 38.5268 |  |  | 84.8
17000 | 79.4 | 79.4 | 37.9964 |  |  | 79.8
18000 | 75 | 75 | 37.5012 |  |  | 75.3
19000 | 71 | 71 | 37.0252 |  |  | 71.3
20000 | 67.4 | 67.4 | 36.5732 |  |  | 67.7
21000 | 64.1 | 64.1 | 36.1372 |  |  | 64.4
22000 | 61.2 | 61.2 | 35.735 |  |  | 61.4
23000 | 58.4 | 58.4 | 35.3283 |  |  | 58.7
24000 | 55.9 | 55.9 | 34.9482 |  |  | 56.2
25000 | 53.6 | 53.6 | 34.5833 |  |  | 63.9

## 2021.04.08
Generator: | B&K Sin Generator | [5 empty] | Date | 09.04.2021
Voltmeter | Fluke 8920A
Supply | +-15V
Input | 1 | mVeff |  |  | mVeff
|  |  |  | Input | 1
Hz | PCB1 mVeff | PCB1 AV | PCB1 AV dB | Ref RIAA dB | Ref RIAA with gain 1kHz | Deviation Ref dB |  | PCB2 mVeff | PCB2 AV | PCB2 AV dB | Ref RIAA dB | Ref RIAA with gain 1kHz | Deviation Ref dB | Diff 1/2
20 | 6125 | 6125 | 75.7421 | 19.3631 | 19.3096 | -0.053523 |  | 6130 | 6130 | 75.7492 | 19.3631 | 19.3297 | -0.033461 | -0.020061
22 | 6050 | 6050 | 75.6351 | 19.2407 | 19.2026 | -0.038107 |  | 6050 | 6050 | 75.6351 | 19.2407 | 19.2156 | -0.025133 | -0.012974
25 | 5920 | 5920 | 75.4464 | 19.0428 | 19.0139 | -0.028891 |  | 5920 | 5920 | 75.4464 | 19.0428 | 19.0269 | -0.015917 | -0.012974
28 | 5780 | 5780 | 75.2386 | 18.8302 | 18.806 | -0.02416 |  | 5780 | 5780 | 75.2386 | 18.8302 | 18.819 | -0.011187 | -0.012974
31.5 | 5610 | 5610 | 74.9793 | 18.567 | 18.5467 | -0.020219 |  | 5610 | 5610 | 74.9793 | 18.567 | 18.5597 | -0.0072453 | -0.012974
35 | 5440 | 5440 | 74.712 | 18.2909 | 18.2795 | -0.01146 |  | 5430 | 5430 | 74.696 | 18.2909 | 18.2765 | -0.014468 | 0.0030077
40 | 5190 | 5190 | 74.3033 | 17.881 | 17.8708 | -0.010138 |  | 5180 | 5180 | 74.2866 | 17.881 | 17.8671 | -0.013916 | 0.0037783
44 | 4990 | 4990 | 73.962 | 17.5447 | 17.5295 | -0.015249 |  | 4990 | 4990 | 73.962 | 17.5447 | 17.5425 | -0.0022753 | -0.012974
50 | 4710 | 4710 | 73.4604 | 17.0346 | 17.0279 | -0.0067441 |  | 4710 | 4710 | 73.4604 | 17.0346 | 17.0409 | 0.0062296 | -0.012974
55 | 4490 | 4490 | 73.0449 | 16.6099 | 16.6124 | 0.0024883 |  | 4480 | 4480 | 73.0256 | 16.6099 | 16.606 | -0.0039046 | 0.0063928
63 | 4160 | 4160 | 72.3819 | 15.9407 | 15.9494 | 0.0086861 |  | 4140 | 4140 | 72.34 | 15.9407 | 15.9205 | -0.0202 | 0.028886
70 | 3890 | 3890 | 71.799 | 15.3721 | 15.3665 | -0.0056182 |  | 3880 | 3880 | 71.7766 | 15.3721 | 15.3571 | -0.015002 | 0.0093838
80 | 3560 | 3560 | 71.029 | 14.595 | 14.5965 | 0.0015022 |  | 3550 | 3550 | 71.0046 | 14.595 | 14.585 | -0.009957 | 0.011459
89 | 3300 | 3300 | 70.3703 | 13.9343 | 13.9378 | 0.0034542 |  | 3290 | 3290 | 70.3439 | 13.9343 | 13.9244 | -0.0099329 | 0.013387
100 | 3030 | 3030 | 69.6289 | 13.1774 | 13.1963 | 0.018897 |  | 3010 | 3010 | 69.5713 | 13.1774 | 13.1518 | -0.025652 | 0.044549
110 | 2810 | 2810 | 68.9741 | 12.5361 | 12.5416 | 0.005504 |  | 2800 | 2800 | 68.9432 | 12.5361 | 12.5236 | -0.012488 | 0.017992
125 | 2540 | 2540 | 68.0967 | 11.6517 | 11.6642 | 0.012498 |  | 2530 | 2530 | 68.0624 | 11.6517 | 11.6429 | -0.0087917 | 0.02129
140 | 2320 | 2320 | 67.3098 | 10.8513 | 10.8772 | 0.025943 |  | 2310 | 2310 | 67.2722 | 10.8513 | 10.8527 | 0.0013965 | 0.024546
160 | 2080 | 2080 | 66.3613 | 9.898 | 9.9288 | 0.030721 |  | 2070 | 2070 | 66.3194 | 9.898 | 9.8999 | 0.0018348 | 0.028886
190 | 1810 | 1810 | 65.1536 | 8.6715 | 8.7211 | 0.049583 |  | 1800 | 1800 | 65.1055 | 8.6715 | 8.6859 | 0.014435 | 0.035148
200 | 1726 | 1726 | 64.7408 | 8.3085 | 8.3083 | -0.00017891 |  | 1716 | 1716 | 64.6903 | 8.3085 | 8.2708 | -0.037675 | 0.037496
240 | 1492 | 1492 | 63.4754 | 7.0424 | 7.0429 | 0.00041683 |  | 1484 | 1484 | 63.4287 | 7.0424 | 7.0091 | -0.033308 | 0.033725
250 | 1446 | 1446 | 63.2034 | 6.7659 | 6.7709 | 0.0049028 |  | 1438 | 1438 | 63.1552 | 6.7659 | 6.7356 | -0.030312 | 0.035214
315 | 1218 | 1218 | 61.7129 | 5.268 | 5.2804 | 0.012461 |  | 1211 | 1211 | 61.6629 | 5.268 | 5.2433 | -0.024629 | 0.037089
340 | 1154 | 1154 | 61.2441 | 4.8031 | 4.8116 | 0.0085113 |  | 1148 | 1148 | 61.1988 | 4.8031 | 4.7793 | -0.023793 | 0.032305
380 | 1072 | 1072 | 60.6039 | 4.1573 | 4.1714 | 0.014086 |  | 1067 | 1067 | 60.5633 | 4.1573 | 4.1437 | -0.013548 | 0.027634
400 | 1038 | 1038 | 60.3239 | 3.8727 | 3.8914 | 0.018727 |  | 1033 | 1033 | 60.282 | 3.8727 | 3.8625 | -0.01024 | 0.028967
430 | 992 | 992 | 59.9302 | 3.4862 | 3.4977 | 0.011526 |  | 988 | 988 | 59.8951 | 3.4862 | 3.4756 | -0.010595 | 0.022121
480 | 931 | 931 | 59.379 | 2.9319 | 2.9465 | 0.014535 |  | 927 | 927 | 59.3416 | 2.9319 | 2.9221 | -0.0098901 | 0.024425
500 | 911 | 911 | 59.1904 | 2.7366 | 2.7579 | 0.021269 |  | 907 | 907 | 59.1521 | 2.7366 | 2.7326 | -0.0039792 | 0.025248
540 | 874 | 874 | 58.8302 | 2.3832 | 2.3977 | 0.014537 |  | 871 | 871 | 58.8004 | 2.3832 | 2.3808 | -0.0023545 | 0.016892
610 | 823 | 823 | 58.308 | 1.8615 | 1.8755 | 0.014016 |  | 820 | 820 | 58.2763 | 1.8615 | 1.8567 | -0.0047295 | 0.018746
630 | 811 | 811 | 58.1804 | 1.7307 | 1.7479 | 0.017233 |  | 808 | 808 | 58.1482 | 1.7307 | 1.7287 | -0.001983 | 0.019216
680 | 783 | 783 | 57.8752 | 1.4321 | 1.4427 | 0.01066 |  | 781 | 781 | 57.853 | 1.4321 | 1.4335 | 0.0014193 | 0.0092409
760 | 747 | 747 | 57.4664 | 1.0216 | 1.0339 | 0.012313 |  | 745 | 745 | 57.4431 | 1.0216 | 1.0236 | 0.0020003 | 0.010313
800 | 731 | 731 | 57.2783 | 0.84039 | 0.84583 | 0.0054453 |  | 729 | 729 | 57.2546 | 0.84039 | 0.83501 | -0.005378 | 0.010823
850 | 714 | 714 | 57.074 | 0.63143 | 0.64145 | 0.010024 |  | 712 | 712 | 57.0496 | 0.63143 | 0.63006 | -0.0013669 | 0.011391
950 | 683 | 683 | 56.6884 | 0.25842 | 0.2559 | -0.0025242 |  | 682 | 682 | 56.6757 | 0.25842 | 0.25615 | -0.0022771 | -0.00024712
1000 | 670 | 670 | 56.5215 | 0.088982 | 0.088982 | -2.6645e-15 |  | 669 | 669 | 56.5085 | 0.088982 | 0.088982 | -2.6645e-15 | 0
1100 | 646 | 646 | 56.2047 | -0.22545 | -0.22786 | -0.0024182 |  | 645 | 645 | 56.1912 | -0.22545 | -0.22835 | -0.0029006 | 0.00048237
1200 | 624 | 624 | 55.9037 | -0.51605 | -0.52882 | -0.01277 |  | 623 | 623 | 55.8898 | -0.51605 | -0.52978 | -0.013727 | 0.00095716
1250 | 614 | 614 | 55.7634 | -0.65481 | -0.66915 | -0.014332 |  | 613 | 613 | 55.7492 | -0.65481 | -0.67033 | -0.015516 | 0.0011842
1300 | 604 | 604 | 55.6207 | -0.79014 | -0.81178 | -0.021637 |  | 604 | 604 | 55.6207 | -0.79014 | -0.7988 | -0.0086629 | -0.012974
1500 | 568 | 568 | 55.087 | -1.3063 | -1.3455 | -0.039242 |  | 568 | 568 | 55.087 | -1.3063 | -1.3326 | -0.026268 | -0.012974
1600 | 552 | 552 | 54.8388 | -1.5536 | -1.5937 | -0.040087 |  | 552 | 552 | 54.8388 | -1.5536 | -1.5808 | -0.027113 | -0.012974
1700 | 536 | 536 | 54.5833 | -1.7959 | -1.8492 | -0.053322 |  | 536 | 536 | 54.5833 | -1.7959 | -1.8362 | -0.040349 | -0.012974
1900 | 507 | 507 | 54.1002 | -2.2684 | -2.3324 | -0.063967 |  | 508 | 508 | 54.1173 | -2.2684 | -2.3023 | -0.033879 | -0.030089
2000 | 493 | 493 | 53.8569 | -2.4996 | -2.5756 | -0.076017 |  | 494 | 494 | 53.8745 | -2.4996 | -2.545 | -0.045442 | -0.030574
2100 | 480 | 480 | 53.6248 | -2.7277 | -2.8077 | -0.08001 |  | 481 | 481 | 53.6429 | -2.7277 | -2.7766 | -0.048959 | -0.03105
2400 | 444 | 444 | 52.9477 | -3.3947 | -3.4849 | -0.090204 |  | 445 | 445 | 52.9672 | -3.3947 | -3.4523 | -0.057689 | -0.032515
2500 | 433 | 433 | 52.7298 | -3.6113 | -3.7028 | -0.09149 |  | 434 | 434 | 52.7498 | -3.6113 | -3.6697 | -0.05848 | -0.03301
2700 | 412 | 412 | 52.2979 | -4.0359 | -4.1346 | -0.098671 |  | 413 | 413 | 52.319 | -4.0359 | -4.1005 | -0.064641 | -0.03403
3000 | 383 | 383 | 51.664 | -4.6512 | -4.7685 | -0.11737 |  | 384 | 384 | 51.6866 | -4.6512 | -4.7329 | -0.081751 | -0.035623
3150 | 370 | 370 | 51.364 | -4.949 | -5.0685 | -0.11948 |  | 371 | 371 | 51.3875 | -4.949 | -5.0321 | -0.08306 | -0.036417
3400 | 349 | 349 | 50.8565 | -5.431 | -5.576 | -0.14503 |  | 351 | 351 | 50.9061 | -5.431 | -5.5134 | -0.082424 | -0.062607
3800 | 321 | 321 | 50.1301 | -6.1654 | -6.3024 | -0.137 |  | 322 | 322 | 50.1571 | -6.1654 | -6.2624 | -0.097012 | -0.03999
4000 | 308 | 308 | 49.771 | -6.5162 | -6.6615 | -0.14525 |  | 309 | 309 | 49.7992 | -6.5162 | -6.6204 | -0.10412 | -0.041129
4300 | 290 | 290 | 49.248 | -7.023 | -7.1846 | -0.1616 |  | 292 | 292 | 49.3077 | -7.023 | -7.1119 | -0.088925 | -0.072671
4800 | 265 | 265 | 48.4649 | -7.8185 | -7.9676 | -0.14913 |  | 266 | 266 | 48.4976 | -7.8185 | -7.9219 | -0.10344 | -0.045689
5000 | 256 | 256 | 48.1648 | -8.1206 | -8.2677 | -0.14707 |  | 257 | 257 | 48.1987 | -8.1206 | -8.2209 | -0.10023 | -0.046837
5400 | 239 | 239 | 47.568 | -8.6996 | -8.8646 | -0.16496 |  | 240 | 240 | 47.6042 | -8.6996 | -8.8153 | -0.11572 | -0.049241
6100 | 215 | 215 | 46.6488 | -9.6387 | -9.7837 | -0.14504 |  | 216 | 216 | 46.6891 | -9.6387 | -9.7305 | -0.091757 | -0.05328
6300 | 208 | 208 | 46.3613 | -9.8913 | -10.0712 | -0.17992 |  | 209 | 209 | 46.4029 | -9.8913 | -10.0166 | -0.12529 | -0.054633
6800 | 195 | 195 | 45.8007 | -10.4954 | -10.6318 | -0.13645 |  | 195 | 195 | 45.8007 | -10.4954 | -10.6188 | -0.12348 | -0.012974
7600 | 174.8 | 174.8 | 44.8508 | -11.3885 | -11.5817 | -0.19316 |  | 175.4 | 175.4 | 44.8806 | -11.3885 | -11.5389 | -0.15042 | -0.042737
8000 | 166.6 | 166.6 | 44.4335 | -11.8051 | -11.999 | -0.19388 |  | 167.2 | 167.2 | 44.4647 | -11.8051 | -11.9548 | -0.14968 | -0.044199
8500 | 157.3 | 157.3 | 43.9346 | -12.3009 | -12.4979 | -0.19703 |  | 157.8 | 157.8 | 43.9621 | -12.3009 | -12.4574 | -0.1565 | -0.040539
9500 | 141.5 | 141.5 | 43.0151 | -13.2188 | -13.4174 | -0.19854 |  | 141.9 | 141.9 | 43.0396 | -13.2188 | -13.3799 | -0.16105 | -0.037493
10000 | 134.7 | 134.7 | 42.5874 | -13.6454 | -13.8452 | -0.1998 |  | 135 | 135 | 42.6067 | -13.6454 | -13.8129 | -0.1675 | -0.032297
11000 | 122.9 | 122.9 | 41.791 | -14.4425 | -14.6415 | -0.199 |  | 123.1 | 123.1 | 41.8052 | -14.4425 | -14.6144 | -0.1719 | -0.027097
12000 | 113 | 113 | 41.0616 | -15.1747 | -15.3709 | -0.19624 |  | 113.1 | 113.1 | 41.0693 | -15.1747 | -15.3503 | -0.17558 | -0.020657
12500 | 108.6 | 108.6 | 40.7166 | -15.5195 | -15.7159 | -0.19639 |  | 108.6 | 108.6 | 40.7166 | -15.5195 | -15.7029 | -0.18341 | -0.012974
13000 | 104.5 | 104.5 | 40.3823 | -15.8515 | -16.0502 | -0.19866 |  | 104.5 | 104.5 | 40.3823 | -15.8515 | -16.0372 | -0.18569 | -0.012974
15000 | 90.8 | 90.8 | 39.1617 | -17.0679 | -17.2708 | -0.20287 |  | 90.7 | 90.7 | 39.1521 | -17.0679 | -17.2674 | -0.19947 | -0.0034025
16000 | 85.2 | 85.2 | 38.6088 | -17.6187 | -17.8237 | -0.20497 |  | 85 | 85 | 38.5884 | -17.6187 | -17.8312 | -0.21241 | 0.0074397
17000 | 80.3 | 80.3 | 38.0943 | -18.1372 | -18.3382 | -0.20098 |  | 80 | 80 | 38.0618 | -18.1372 | -18.3577 | -0.22052 | 0.019537
19000 | 72.2 | 72.2 | 37.1707 | -19.0908 | -19.2618 | -0.17102 |  | 71.5 | 71.5 | 37.0861 | -19.0908 | -19.3334 | -0.24267 | 0.071649
20000 | 68.4 | 68.4 | 36.7011 | -19.5314 | -19.7314 | -0.20004 |  | 67.9 | 67.9 | 36.6374 | -19.5314 | -19.7821 | -0.2508 | 0.050753
21000 | 65.2 | 65.2 | 36.285 | -19.9509 | -20.1476 | -0.19667 |  | 64.6 | 64.6 | 36.2047 | -19.9509 | -20.2149 | -0.264 | 0.067328

## 2025.09.07 V6
Generator: | B&K Sin Generator | [5 empty] | Date | 07.09.2025
Voltmeter | Fluke 8920A | [5 empty] | Version | V6
Supply | +-15V | [5 empty] | Input | 47k//10pF
Input | 1 | mVeff |  |  | mVeff |  | Mode | MC
|  |  |  | Input | 1
Hz | PCB1 mVeff | PCB1 AV | PCB1 AV dB | Ref RIAA dB | Ref RIAA with gain 1kHz | Deviation Ref dB |  | PCB2 mVeff | PCB2 AV | PCB2 AV dB | Ref RIAA dB | Ref RIAA with gain 1kHz | Deviation Ref dB | Diff 1/2
20 | 9210 | 9210 | 79.2852 | 19.3631 | 19.3395 | -0.02363 |  | 9220 | 9220 | 79.2946 | 19.3631 | 19.3489 | -0.014204 | -0.0094258
22 | 9100 | 9100 | 79.1808 | 19.2407 | 19.2351 | -0.0055646 |  | 9100 | 9100 | 79.1808 | 19.2407 | 19.2351 | -0.0055646 | 0
25 | 8900 | 8900 | 78.9878 | 19.0428 | 19.0421 | -0.00070314 |  | 8900 | 8900 | 78.9878 | 19.0428 | 19.0421 | -0.00070314 | 0
28 | 8690 | 8690 | 78.7804 | 18.8302 | 18.8347 | 0.0045003 |  | 8690 | 8690 | 78.7804 | 18.8302 | 18.8347 | 0.0045003 | 0
31.5 | 8430 | 8430 | 78.5166 | 18.567 | 18.5709 | 0.0038971 |  | 8440 | 8440 | 78.5268 | 18.567 | 18.5812 | 0.014195 | -0.010297
35 | 8170 | 8170 | 78.2444 | 18.2909 | 18.2987 | 0.0078248 |  | 8170 | 8170 | 78.2444 | 18.2909 | 18.2987 | 0.0078248 | 0
40 | 7800 | 7800 | 77.8419 | 17.881 | 17.8962 | 0.015229 |  | 7800 | 7800 | 77.8419 | 17.881 | 17.8962 | 0.015229 | 0
44 | 7510 | 7510 | 77.5128 | 17.5447 | 17.5671 | 0.022361 |  | 7500 | 7500 | 77.5012 | 17.5447 | 17.5555 | 0.010787 | 0.011573
50 | 7080 | 7080 | 77.0007 | 17.0346 | 17.055 | 0.020325 |  | 7080 | 7080 | 77.0007 | 17.0346 | 17.055 | 0.020325 | 0
55 | 6740 | 6740 | 76.5732 | 16.6099 | 16.6275 | 0.017581 |  | 6740 | 6740 | 76.5732 | 16.6099 | 16.6275 | 0.017581 | 0
63 | 6240 | 6240 | 75.9037 | 15.9407 | 15.958 | 0.017333 |  | 6240 | 6240 | 75.9037 | 15.9407 | 15.958 | 0.017333 | 0
70 | 5850 | 5850 | 75.3431 | 15.3721 | 15.3974 | 0.025329 |  | 5840 | 5840 | 75.3283 | 15.3721 | 15.3826 | 0.010469 | 0.01486
80 | 5350 | 5350 | 74.5671 | 14.595 | 14.6214 | 0.0264 |  | 5340 | 5340 | 74.5508 | 14.595 | 14.6051 | 0.010149 | 0.01625
89 | 4960 | 4960 | 73.9096 | 13.9343 | 13.9639 | 0.029631 |  | 4950 | 4950 | 73.8921 | 13.9343 | 13.9464 | 0.012101 | 0.01753
100 | 4550 | 4550 | 73.1602 | 13.1774 | 13.2145 | 0.037094 |  | 4540 | 4540 | 73.1411 | 13.1774 | 13.1954 | 0.017983 | 0.019111
110 | 4220 | 4220 | 72.5062 | 12.5361 | 12.5606 | 0.024448 |  | 4220 | 4220 | 72.5062 | 12.5361 | 12.5606 | 0.024448 | 0
125 | 3820 | 3820 | 71.6413 | 11.6517 | 11.6956 | 0.043913 |  | 3810 | 3810 | 71.6185 | 11.6517 | 11.6728 | 0.021145 | 0.022768
140 | 3480 | 3480 | 70.8316 | 10.8513 | 10.8859 | 0.03459 |  | 3470 | 3470 | 70.8066 | 10.8513 | 10.8609 | 0.0095945 | 0.024995
160 | 3120 | 3120 | 69.8831 | 9.898 | 9.9374 | 0.039368 |  | 3110 | 3110 | 69.8552 | 9.898 | 9.9095 | 0.011484 | 0.027884
190 | 2710 | 2710 | 68.6594 | 8.6715 | 8.7137 | 0.042219 |  | 2710 | 2710 | 68.6594 | 8.6715 | 8.7137 | 0.042219 | 0
200 | 2600 | 2600 | 68.2995 | 8.3085 | 8.3538 | 0.045294 |  | 2590 | 2590 | 68.266 | 8.3085 | 8.3203 | 0.011822 | 0.033472
240 | 2250 | 2250 | 67.0437 | 7.0424 | 7.098 | 0.055513 |  | 2250 | 2250 | 67.0437 | 7.0424 | 7.098 | 0.055513 | 0
250 | 2180 | 2180 | 66.7691 | 6.7659 | 6.8234 | 0.057489 |  | 2180 | 2180 | 66.7691 | 6.7659 | 6.8234 | 0.057489 | 0
315 | 1840 | 1840 | 65.2964 | 5.268 | 5.3507 | 0.082693 |  | 1830 | 1830 | 65.249 | 5.268 | 5.3033 | 0.035359 | 0.047335
340 | 1731 | 1731 | 64.7659 | 4.8031 | 4.8202 | 0.017158 |  | 1729 | 1729 | 64.7559 | 4.8031 | 4.8102 | 0.0071168 | 0.010041
380 | 1608 | 1608 | 64.1257 | 4.1573 | 4.18 | 0.022733 |  | 1606 | 1606 | 64.1149 | 4.1573 | 4.1692 | 0.011923 | 0.01081
400 | 1556 | 1556 | 63.8402 | 3.8727 | 3.8945 | 0.021793 |  | 1554 | 1554 | 63.829 | 3.8727 | 3.8833 | 0.010622 | 0.011172
430 | 1488 | 1488 | 63.4521 | 3.4862 | 3.5064 | 0.020173 |  | 1487 | 1487 | 63.4462 | 3.4862 | 3.5005 | 0.014334 | 0.0058393
480 | 1396 | 1396 | 62.8977 | 2.9319 | 2.952 | 0.020072 |  | 1395 | 1395 | 62.8915 | 2.9319 | 2.9458 | 0.013847 | 0.0062242
500 | 1365 | 1365 | 62.7027 | 2.7366 | 2.757 | 0.020376 |  | 1364 | 1364 | 62.6963 | 2.7366 | 2.7506 | 0.014011 | 0.0063656
540 | 1311 | 1311 | 62.3521 | 2.3832 | 2.4064 | 0.023184 |  | 1309 | 1309 | 62.3388 | 2.3832 | 2.3931 | 0.0099235 | 0.013261
610 | 1234 | 1234 | 61.8263 | 1.8615 | 1.8806 | 0.019145 |  | 1233 | 1233 | 61.8193 | 1.8615 | 1.8736 | 0.012103 | 0.0070417
630 | 1215 | 1215 | 61.6915 | 1.7307 | 1.7458 | 0.015163 |  | 1215 | 1215 | 61.6915 | 1.7307 | 1.7458 | 0.015163 | 0
680 | 1174 | 1174 | 61.3934 | 1.4321 | 1.4477 | 0.015609 |  | 1173 | 1173 | 61.386 | 1.4321 | 1.4403 | 0.0082069 | 0.0074017
760 | 1120 | 1120 | 60.9844 | 1.0216 | 1.0387 | 0.017083 |  | 1119 | 1119 | 60.9766 | 1.0216 | 1.0309 | 0.0093246 | 0.0077587
800 | 1096 | 1096 | 60.7962 | 0.84039 | 0.85052 | 0.010131 |  | 1096 | 1096 | 60.7962 | 0.84039 | 0.85052 | 0.010131 | 0
850 | 1070 | 1070 | 60.5877 | 0.63143 | 0.64198 | 0.010557 |  | 1069 | 1069 | 60.5796 | 0.63143 | 0.63386 | 0.0024354 | 0.0081214
950 | 1024 | 1024 | 60.206 | 0.25842 | 0.26031 | 0.0018826 |  | 1024 | 1024 | 60.206 | 0.25842 | 0.26031 | 0.0018826 | 0
1000 | 1004 | 1004 | 60.0347 | 0.088982 | 0.088982 | -2.6645e-15 |  | 1004 | 1004 | 60.0347 | 0.088982 | 0.088982 | -2.6645e-15 | 0
1100 | 968 | 968 | 59.7175 | -0.22545 | -0.22819 | -0.0027396 |  | 968 | 968 | 59.7175 | -0.22545 | -0.22819 | -0.0027396 | 0
1200 | 936 | 936 | 59.4255 | -0.51605 | -0.52018 | -0.0041228 |  | 935 | 935 | 59.4162 | -0.51605 | -0.52946 | -0.013408 | 0.0092848
1250 | 921 | 921 | 59.2852 | -0.65481 | -0.6605 | -0.0056852 |  | 920 | 920 | 59.2758 | -0.65481 | -0.66994 | -0.015121 | 0.0094361
1300 | 906 | 906 | 59.1426 | -0.79014 | -0.80313 | -0.01299 |  | 906 | 906 | 59.1426 | -0.79014 | -0.80313 | -0.01299 | 0
1500 | 853 | 853 | 58.619 | -1.3063 | -1.3267 | -0.020406 |  | 853 | 853 | 58.619 | -1.3063 | -1.3267 | -0.020406 | 0
1600 | 828 | 828 | 58.3606 | -1.5536 | -1.5851 | -0.03144 |  | 828 | 828 | 58.3606 | -1.5536 | -1.5851 | -0.03144 | 0
1700 | 805 | 805 | 58.1159 | -1.7959 | -1.8298 | -0.033879 |  | 805 | 805 | 58.1159 | -1.7959 | -1.8298 | -0.033879 | 0
1900 | 762 | 762 | 57.6391 | -2.2684 | -2.3066 | -0.038205 |  | 761 | 761 | 57.6277 | -2.2684 | -2.318 | -0.049612 | 0.011406
2000 | 741 | 741 | 57.3964 | -2.4996 | -2.5493 | -0.049769 |  | 741 | 741 | 57.3964 | -2.4996 | -2.5493 | -0.049769 | 0
2100 | 722 | 722 | 57.1707 | -2.7277 | -2.7749 | -0.047269 |  | 721 | 721 | 57.1587 | -2.7277 | -2.787 | -0.059307 | 0.012039
2400 | 668 | 668 | 56.4955 | -3.3947 | -3.4502 | -0.055512 |  | 667 | 667 | 56.4825 | -3.3947 | -3.4632 | -0.068525 | 0.013013
2500 | 651 | 651 | 56.2716 | -3.6113 | -3.6741 | -0.062807 |  | 651 | 651 | 56.2716 | -3.6113 | -3.6741 | -0.062807 | 0
2700 | 619 | 619 | 55.8338 | -4.0359 | -4.1119 | -0.075981 |  | 619 | 619 | 55.8338 | -4.0359 | -4.1119 | -0.075981 | 0
3000 | 576 | 576 | 55.2084 | -4.6512 | -4.7372 | -0.086078 |  | 576 | 576 | 55.2084 | -4.6512 | -4.7372 | -0.086078 | 0
3150 | 557 | 557 | 54.9171 | -4.949 | -5.0286 | -0.079586 |  | 557 | 557 | 54.9171 | -4.949 | -5.0286 | -0.079586 | 0
3400 | 526 | 526 | 54.4197 | -5.431 | -5.526 | -0.095003 |  | 526 | 526 | 54.4197 | -5.431 | -5.526 | -0.095003 | 0
3800 | 483 | 483 | 53.6789 | -6.1654 | -6.2668 | -0.10134 |  | 483 | 483 | 53.6789 | -6.1654 | -6.2668 | -0.10134 | 0
4000 | 464 | 464 | 53.3304 | -6.5162 | -6.6153 | -0.099086 |  | 464 | 464 | 53.3304 | -6.5162 | -6.6153 | -0.099086 | 0
4300 | 437 | 437 | 52.8096 | -7.023 | -7.1361 | -0.11311 |  | 437 | 437 | 52.8096 | -7.023 | -7.1361 | -0.11311 | 0
4800 | 399 | 399 | 52.0195 | -7.8185 | -7.9262 | -0.10776 |  | 399 | 399 | 52.0195 | -7.8185 | -7.9262 | -0.10776 | 0
5000 | 385 | 385 | 51.7092 | -8.1206 | -8.2365 | -0.11583 |  | 385 | 385 | 51.7092 | -8.1206 | -8.2365 | -0.11583 | 0
5400 | 360 | 360 | 51.1261 | -8.6996 | -8.8196 | -0.12004 |  | 360 | 360 | 51.1261 | -8.6996 | -8.8196 | -0.12004 | 0
6100 | 323 | 323 | 50.1841 | -9.6387 | -9.7616 | -0.12293 |  | 323 | 323 | 50.1841 | -9.6387 | -9.7616 | -0.12293 | 0
6300 | 314 | 314 | 49.9386 | -9.8913 | -10.0071 | -0.11577 |  | 314 | 314 | 49.9386 | -9.8913 | -10.0071 | -0.11577 | 0
6800 | 293 | 293 | 49.3374 | -10.4954 | -10.6083 | -0.11297 |  | 292 | 292 | 49.3077 | -10.4954 | -10.638 | -0.14267 | 0.029695
7600 | 264 | 264 | 48.4321 | -11.3885 | -11.5136 | -0.12508 |  | 264 | 264 | 48.4321 | -11.3885 | -11.5136 | -0.12508 | 0
8000 | 252 | 252 | 48.028 | -11.8051 | -11.9177 | -0.11255 |  | 251 | 251 | 47.9935 | -11.8051 | -11.9522 | -0.14708 | 0.034536
8500 | 238 | 238 | 47.5315 | -12.3009 | -12.4142 | -0.11325 |  | 237 | 237 | 47.495 | -12.3009 | -12.4507 | -0.14982 | 0.036572
9500 | 214 | 214 | 46.6083 | -13.2188 | -13.3374 | -0.11857 |  | 214 | 214 | 46.6083 | -13.2188 | -13.3374 | -0.11857 | 0
10000 | 203 | 203 | 46.1499 | -13.6454 | -13.7958 | -0.15041 |  | 203 | 203 | 46.1499 | -13.6454 | -13.7958 | -0.15041 | 0
11000 | 186 | 186 | 45.3903 | -14.4425 | -14.5554 | -0.11296 |  | 185 | 185 | 45.3434 | -14.4425 | -14.6023 | -0.15978 | 0.046824
12000 | 169.4 | 169.4 | 44.5783 | -15.1747 | -15.3674 | -0.19272 |  | 169.3 | 169.3 | 44.5731 | -15.1747 | -15.3726 | -0.19785 | 0.005129
12500 | 162.7 | 162.7 | 44.2278 | -15.5195 | -15.7179 | -0.19841 |  | 162.6 | 162.6 | 44.2224 | -15.5195 | -15.7233 | -0.20375 | 0.0053402
13000 | 156.6 | 156.6 | 43.8958 | -15.8515 | -16.0499 | -0.19833 |  | 156.5 | 156.5 | 43.8903 | -15.8515 | -16.0554 | -0.20388 | 0.0055483
15000 | 135.8 | 135.8 | 42.658 | -17.0679 | -17.2877 | -0.21977 |  | 135.7 | 135.7 | 42.6516 | -17.0679 | -17.2941 | -0.22617 | 0.0063984
16000 | 127.3 | 127.3 | 42.0966 | -17.6187 | -17.8491 | -0.23038 |  | 127.3 | 127.3 | 42.0966 | -17.6187 | -17.8491 | -0.23038 | 0
17000 | 119.8 | 119.8 | 41.5691 | -18.1372 | -18.3766 | -0.23933 |  | 119.7 | 119.7 | 41.5619 | -18.1372 | -18.3838 | -0.24658 | 0.0072534
19000 | 107.1 | 107.1 | 40.5958 | -19.0908 | -19.3499 | -0.25915 |  | 107 | 107 | 40.5877 | -19.0908 | -19.358 | -0.26727 | 0.0081139
20000 | 101.7 | 101.7 | 40.1464 | -19.5314 | -19.7993 | -0.26792 |  | 101.6 | 101.6 | 40.1379 | -19.5314 | -19.8078 | -0.27647 | 0.0085449
21000 | 96.7 | 96.7 | 39.7085 | -19.9509 | -20.2372 | -0.28627 |  | 96.7 | 96.7 | 39.7085 | -19.9509 | -20.2372 | -0.28627 | 0

## Mastere Calc
RIAA Reproduction Curve
Curves |  |  | Time Constants
Frequency | RIAA | IEC | t1=3180us | t2=318us | t3=75us | t4=7950us
20 | 19.3631 | 16.3486 | 8.6107 | 27.9742 | 0.00038575 | 3.0145
22 | 19.2407 | 16.6208 | 7.9066 | 27.1478 | 0.00046675 | 2.6199
25 | 19.0428 | 16.8911 | 6.9965 | 26.0399 | 0.00060272 | 2.1517
28 | 18.8302 | 17.037 | 6.2273 | 25.0583 | 0.00075604 | 1.7932
31.5 | 18.567 | 17.0936 | 5.4709 | 24.0388 | 0.00095684 | 1.4734
35 | 18.2909 | 17.0617 | 4.8356 | 23.1277 | 0.0011813 | 1.2293
40 | 17.881 | 16.9102 | 4.0918 | 21.9743 | 0.0015428 | 0.97079
44 | 17.5447 | 16.7276 | 3.6056 | 21.1522 | 0.0018667 | 0.81712
50 | 17.0346 | 16.3889 | 3.0145 | 20.0516 | 0.0024104 | 0.64575
55 | 16.6099 | 16.0696 | 2.6199 | 19.2327 | 0.0029164 | 0.54034
63 | 15.9407 | 15.5229 | 2.1248 | 18.0693 | 0.0038261 | 0.41778
70 | 15.3721 | 15.0307 | 1.7932 | 17.17 | 0.0047231 | 0.34144
80 | 14.595 | 14.3312 | 1.4345 | 16.0356 | 0.0061679 | 0.26379
89 | 13.9343 | 13.7199 | 1.1933 | 15.1353 | 0.0076325 | 0.21436
100 | 13.1774 | 13.0068 | 0.97079 | 14.1579 | 0.0096335 | 0.17066
110 | 12.5361 | 12.3946 | 0.81712 | 13.3649 | 0.011654 | 0.14152
125 | 11.6517 | 11.5417 | 0.64575 | 12.3125 | 0.015043 | 0.10999
140 | 10.8513 | 10.7634 | 0.52232 | 11.3925 | 0.018862 | 0.087909
160 | 9.898 | 9.8306 | 0.40542 | 10.3281 | 0.024619 | 0.067464
190 | 8.6715 | 8.6235 | 0.29135 | 8.9975 | 0.034677 | 0.047949
200 | 8.3085 | 8.2652 | 0.26379 | 8.6107 | 0.038407 | 0.043298
240 | 7.0424 | 7.0123 | 0.18487 | 7.2825 | 0.055198 | 0.030114
250 | 6.7659 | 6.7382 | 0.17066 | 6.9965 | 0.059862 | 0.02776
315 | 5.268 | 5.2505 | 0.10827 | 5.4709 | 0.094656 | 0.017506
340 | 4.8031 | 4.7881 | 0.0931 | 5.0063 | 0.11008 | 0.015031
380 | 4.1573 | 4.1453 | 0.07469 | 4.3691 | 0.13708 | 0.012037
400 | 3.8727 | 3.8618 | 0.067464 | 4.0918 | 0.15163 | 0.010865
430 | 3.4862 | 3.4768 | 0.05844 | 3.7194 | 0.17476 | 0.0094034
480 | 2.9319 | 2.9244 | 0.046961 | 3.1956 | 0.2167 | 0.007548
500 | 2.7366 | 2.7296 | 0.043298 | 3.0145 | 0.23465 | 0.0069567
540 | 2.3832 | 2.3772 | 0.037147 | 2.6928 | 0.27249 | 0.0059649
610 | 1.8615 | 1.8568 | 0.029138 | 2.2354 | 0.3448 | 0.0046752
630 | 1.7307 | 1.7263 | 0.027323 | 2.1248 | 0.36684 | 0.0043832
680 | 1.4321 | 1.4283 | 0.023463 | 1.88 | 0.42451 | 0.0037626
760 | 1.0216 | 1.0186 | 0.018793 | 1.5645 | 0.52411 | 0.0030124
800 | 0.84039 | 0.83767 | 0.016965 | 1.4345 | 0.57713 | 0.0027188
850 | 0.63143 | 0.62902 | 0.015031 | 1.2927 | 0.64624 | 0.0024084
950 | 0.25842 | 0.2565 | 0.012037 | 1.0638 | 0.79331 | 0.0019282
1000 | 0.088982 | 0.087241 | 0.010865 | 0.97079 | 0.87095 | 0.0017402
1100 | -0.22545 | -0.22688 | 0.0089812 | 0.81712 | 1.0336 | 0.0014382
1200 | -0.51605 | -0.51726 | 0.007548 | 0.69649 | 1.205 | 0.0012086
1250 | -0.65481 | -0.65593 | 0.0069567 | 0.64575 | 1.2936 | 0.0011138
1300 | -0.79014 | -0.79117 | 0.0064322 | 0.60024 | 1.3839 | 0.0010298
1500 | -1.3063 | -1.3071 | 0.0048322 | 0.45842 | 1.7599 | 0.00077352
1600 | -1.5536 | -1.5543 | 0.0042473 | 0.40542 | 1.9548 | 0.00067986
1700 | -1.7959 | -1.7965 | 0.0037626 | 0.36099 | 2.1531 | 0.00060223
1900 | -2.2684 | -2.2689 | 0.0030124 | 0.29135 | 2.5567 | 0.00048212
2000 | -2.4996 | -2.5 | 0.0027188 | 0.26379 | 2.7606 | 0.00043512
2100 | -2.7277 | -2.7281 | 0.0024661 | 0.23993 | 2.9651 | 0.00039467
2400 | -3.3947 | -3.395 | 0.0018882 | 0.18487 | 3.5776 | 0.00030217
2500 | -3.6113 | -3.6115 | 0.0017402 | 0.17066 | 3.7802 | 0.00027848
2700 | -4.0359 | -4.0361 | 0.001492 | 0.14672 | 4.1811 | 0.00023875
3000 | -4.6512 | -4.6514 | 0.0012086 | 0.11922 | 4.7692 | 0.00019339
3150 | -4.949 | -4.9492 | 0.0010962 | 0.10827 | 5.0562 | 0.00017541
3400 | -5.431 | -5.4311 | 0.00094095 | 0.0931 | 5.5231 | 0.00015057
3800 | -6.1654 | -6.1655 | 0.0007533 | 0.07469 | 6.2393 | 0.00012054
4000 | -6.5162 | -6.5164 | 0.00067986 | 0.067464 | 6.583 | 0.00010878
4300 | -7.023 | -7.0231 | 0.00058831 | 0.05844 | 7.0808 | 9.4134e-05
4800 | -7.8185 | -7.8185 | 0.00047213 | 0.046961 | 7.865 | 7.5545e-05
5000 | -8.1206 | -8.1207 | 0.00043512 | 0.043298 | 8.1635 | 6.9622e-05
5400 | -8.6996 | -8.6997 | 0.00037305 | 0.037147 | 8.7364 | 5.969e-05
6100 | -9.6387 | -9.6388 | 0.00029235 | 0.029138 | 9.6676 | 4.6777e-05
6300 | -9.8913 | -9.8914 | 0.00027408 | 0.027323 | 9.9184 | 4.3854e-05
6800 | -10.4954 | -10.4954 | 0.00023526 | 0.023463 | 10.5186 | 3.7642e-05
7600 | -11.3885 | -11.3886 | 0.00018834 | 0.018793 | 11.4071 | 3.0134e-05
8000 | -11.8051 | -11.8052 | 0.00016997 | 0.016965 | 11.8219 | 2.7196e-05
8500 | -12.3009 | -12.3009 | 0.00015057 | 0.015031 | 12.3158 | 2.4091e-05
9500 | -13.2188 | -13.2189 | 0.00012054 | 0.012037 | 13.2308 | 1.9286e-05
10000 | -13.6454 | -13.6454 | 0.00010878 | 0.010865 | 13.6561 | 1.7406e-05
11000 | -14.4425 | -14.4425 | 8.9904e-05 | 0.0089812 | 14.4514 | 1.4385e-05
12000 | -15.1747 | -15.1747 | 7.5545e-05 | 0.007548 | 15.1822 | 1.2087e-05
12500 | -15.5195 | -15.5195 | 6.9622e-05 | 0.0069567 | 15.5264 | 1.114e-05
13000 | -15.8515 | -15.8515 | 6.437e-05 | 0.0064322 | 15.8579 | 1.0299e-05
15000 | -17.0679 | -17.0679 | 4.8349e-05 | 0.0048322 | 17.0727 | 7.7358e-06
16000 | -17.6187 | -17.6188 | 4.2494e-05 | 0.0042473 | 17.623 | 6.7991e-06
17000 | -18.1372 | -18.1372 | 3.7642e-05 | 0.0037626 | 18.141 | 6.0227e-06
19000 | -19.0908 | -19.0908 | 3.0134e-05 | 0.0030124 | 19.0937 | 4.8215e-06
20000 | -19.5314 | -19.5314 | 2.7196e-05 | 0.0027188 | 19.534 | 4.3514e-06
21000 | -19.9509 | -19.9509 | 2.4668e-05 | 0.0024661 | 19.9533 | 3.9469e-06